## 封-1 工程量清单
| 陕西中医药大学第二附属医院秦都院区制剂楼增加供电电缆项目 |  |  |  | 工程
工程量清单
招 标 人： |  |  |  | （单位盖章）
法定代表人 或其授权人： |  |  |  | （签字或盖章）
工程造价咨询 或招标代理人： |  |  |  | （单位盖章）
法定代表人 或其授权人： |  |  |  | （签字或盖章）
编 制 人： |  |  | (造价人员签字盖专用章)
复 核 人： |  |  | (造价人员签字盖专用章)
编制时间： 年 月 日
复核时间： 年 月 日

## 表-2 分部分项工程量清单
分部分项工程量清单
工程名称：陕西中医药大学第二附属医院秦都院区制剂楼增加供电电缆项目 |  |  | 专业：电气设备安装工程 |  | 第 2 页 共 10 页
序号 | 项目编码 | 项目名称 |  | 计量单位 |  | 工程数量
强电
1 | 030208001001 | 电力电缆 [项目特征] 1.规格:YJV-185*3+2*95mm [工作内容] 1.揭（盖）盖板 2.电缆敷设 3.电缆头制作、安装 4.过路保护管敷设 5.防火堵洞 6.电缆防护 7.电缆防火隔板 8.电缆防火涂料 |  | m |  | 200
2 | 030211002001 | 送配电装置系统 [工作内容] 1.系统调试 |  | 系统 |  | 1
3 | CB001 | 钢绞线 |  | m |  | 58
4 | CB002 | 电缆架 |  | 个 |  | 50

## 表-3 措施项目清单
措施项目清单
工程名称：陕西中医药大学第二附属医院秦都院区制剂楼增加供电电缆项目 |  | 专业：电气设备安装工程 |  | 第 3 页 共 10 页
序号 | 项目名称 |  | 计量单位 | 工程数量
一 | 通用项目
1 | 安全文明施工(含环境保护、文明施工、安全施工、临时设施、扬尘污染治理) |  | 项 | 1
1.1 | 安全文明施工费 |  | 项 | 1
1.2 | 环境保护(含工程排污费) |  | 项 | 1
1.3 | 临时设施 |  | 项 | 1
1.4 | 扬尘污染治理费 |  | 项 | 1
2 | 冬雨季、夜间施工措施费 |  | 项 | 1
3 | 二次搬运 |  | 项 | 1
4 | 测量放线、定位复测、检测试验 |  | 项 | 1
5 | 大型机械设备进出场及安拆 |  | 项 | 1
6 | 施工排水 |  | 项 | 1
7 | 施工降水 |  | 项 | 1
8 | 施工影响场地周边地上、地下设施及建筑物安全的临时保护设施 |  | 项 | 1
9 | 已完工程及设备保护 |  | 项 | 1
10 | 其他 |  | 项 | 1
二 | 安装工程
11 | 组装平台 |  | 项 | 1
12 | 设备、管道施工的防冻和焊接保护措施 |  | 项 | 1
13 | 压力容器和高压管道的检验 |  | 项 | 1
14 | 焦炉施工大棚 |  | 项 | 1
15 | 焦炉烘炉、热态工程 |  | 项 | 1
16 | 管道安装后的充气保护措施 |  | 项 | 1
17 | 隧道内施工的通风、供水、供气、供电、照明及通讯设施 |  | 项 | 1
18 | 现场施工围栏 |  | 项 | 1
19 | 长输管道临时水工保护措施 |  | 项 | 1
20 | 长输管道施工便道 |  | 项 | 1
21 | 长输管道跨越或穿越施工措施 |  | 项 | 1
22 | 长输管道地下穿越地上建筑物的保护措施 |  | 项 | 1
23 | 长输管道工程施工队伍调遣 |  | 项 | 1
24 | 格架式抱杆 |  | 项 | 1
25 | 脚手架 |  | 项 | 1
注：安全文明施工措施费为不可竞争费用，应按规定在规费、税金项目清单计价表计算。

## 表-5 规费、税金项目清单
规费、税金项目清单
工程名称：陕西中医药大学第二附属医院秦都院区制剂楼增加供电电缆项目 |  | 专业：电气设备安装工程 |  | 第 4 页 共 10 页
序号 | 项目名称 |  | 计量单位 |  | 数 量
一 | 规费 |  | 项 |  | 1
1 | 社会保障费 |  | 项 |  | 1
1.1 | 养老保险 |  | 项 |  | 1
1.2 | 失业保险 |  | 项 |  | 1
1.3 | 医疗保险 |  | 项 |  | 1
1.4 | 工伤保险 |  | 项 |  | 1
1.5 | 残疾人就业保险 |  | 项 |  | 1
1.6 | 女工生育保险 |  | 项 |  | 1
2 | 住房公积金 |  | 项 |  | 1
3 | 建筑施工安全生产责任保险 |  | 项 |  | 1
二 | 税金 |  | 项 |  | 1

## 表-10 甲供材料、设备数量及单价明细表
甲供材料、设备数量及单价明细表
工程名称：陕西中医药大学第二附属医院秦都院区制剂楼增加供电电缆项目 |  |  | 专业：电气设备安装工程 |  |  | 第 5 页 共 10 页
序号 | 材料设备编码 | 名称、规格、型号 |  | 单位 | 数量 |  | 单价（元）

## 表-11 材料、设备暂估单价明细表
材料、设备暂估单价明细表
工程名称：陕西中医药大学第二附属医院秦都院区制剂楼增加供电电缆项目 |  |  | 专业：电气设备安装工程 |  | 第 6 页 共 10 页
序号 | 材料设备编码 | 名称、规格、型号 |  | 计量单位 |  | 暂估单价（元）
1 | C00365 | 调合漆 |  | kg |  | 7.15
2 | C00467 | 镀锌精制带帽螺栓2平1弹垫 M10×100以内 |  | 10套 |  | 9.28
3 | C00718 | 防锈漆 C53-1 |  | kg |  | 13.12
4 | C00840 | 钢锯条 |  | 根 |  | 0.98

## 常用-1 分部分项工程量清单(项目特征单列)
分部分项工程量清单
工程名称：陕西中医药大学第二附属医院秦都院区制剂楼增加供电电缆项目 |  |  | 专业：电气设备安装工程 |  |  | 第 7 页 共 10 页
序号 | 项目编码 | 项目名称 |  | 项目特征 | 计量单位 |  | 工程数量
强电
1 | 030208001001 | 电力电缆 [项目特征] 1.规格:YJV-185*3+2*95mm [工作内容] 1.揭（盖）盖板 2.电缆敷设 3.电缆头制作、安装 4.过路保护管敷设 5.防火堵洞 6.电缆防护 7.电缆防火隔板 8.电缆防火涂料 |  |  | m |  | 200
2 | 030211002001 | 送配电装置系统 [工作内容] 1.系统调试 |  |  | 系统 |  | 1
3 | CB001 | 钢绞线 |  |  | m |  | 58
4 | CB002 | 电缆架 |  |  | 个 |  | 50

## 常用-2 分部分项工程量清单(主要清单)
分部分项工程量清单
工程名称：陕西中医药大学第二附属医院秦都院区制剂楼增加供电电缆项目 |  |  | 专业：电气设备安装工程 |  | 第 8 页 共 10 页
序号 | 项目编号 | 项目名称 |  | 计量单位 |  | 工程数量

## 常用-3 主要材料设备表
主要材料设备表
工程名称：陕西中医药大学第二附属医院秦都院区制剂楼增加供电电缆项目 |  |  |  | 专业：电气设备安装工程 |  |  | 第 9 页 共 10 页
序号 | 材料编码 | 材料名称 | 型号规格 |  | 单位 | 数 量 |  | 备注
1 | C00335 | 电缆吊挂 3×100 |  |  | 套 | 17.38
2 | C00337@1 | 电缆挂钩 25 |  |  | 个 | 500
3 | C00380 | 镀锡裸铜绞线 16mm2 |  |  | kg | 2.4
4 | C00394 | 镀锌电缆卡子 3×100 |  |  | 套 | 59.92
5 | C00448 | 镀锌管卡子 D100～150 |  |  | 个 | 4.08
6 | C00464 | 镀锌精制带帽螺栓2平1弹垫 M12×100以内 |  |  | 10套 | 5.65
7 | C00467 | 镀锌精制带帽螺栓2平1弹垫 M10×100以内 |  |  | 10套 | 16.145
8 | C00595 | 端子号牌 |  |  | 个 | 50
9 | C00737 | 封铅(含铅 65%、含锡 35%) |  |  | kg | 5.66
10 | C01070 | 焊锡丝 |  |  | kg | 2.75
11 | C01337 | 接头专用枪子弹 |  |  | 发 | 8.16
12 | C01583 | 铝接线端子 400mm2 |  |  | 个 | 7.52
13 | C01777 | 尼龙扎带 L=100～150 |  |  | 根 | 100
14 | C01916 | 其他材料费(占材料费) |  |  | 元 | 48.42
15 | C01932 | 汽油 90# |  |  | kg | 7.62
16 | C02490 | 铜接线端子 DT-16mm2 |  |  | 个 | 12.24
17 | Z01318@1 | 户内热缩式电缆终端头 |  |  | 套 | 2.04
18 | Z03103 | 铜芯电缆 400mm2 |  |  | m | 202
19 | 补充主材001 | 钢绞线 |  |  | m | 58
20 | 补充主材002@1 | 镀锌钢托架500*500*3 |  |  | 套 | 50

## 常用-4 甲方评标材料表(招标)
甲方评标材料表
工程名称：陕西中医药大学第二附属医院秦都院区制剂楼增加供电电缆项目 | [5 empty] | 专业：电气设备安装工程 |  |  |  | 第 10 页 共 10 页
甲方材料号 | 材料名称 | 型号规格 | 单位 | 单价 | 数量 |  | 合价 | 产地 | 厂家 |  | 材料号 | 备注