## 封-1 工程量清单
| 陕西中医药大学第二附属医院秦都院区制剂室增加供电电缆项目 |  |  |  | 工程
工程量清单
招 标 人： |  |  |  | （单位盖章）
法定代表人 或其授权人： |  |  |  | （签字或盖章）
工程造价咨询 或招标代理人： |  |  |  | （单位盖章）
法定代表人 或其授权人： |  |  |  | （签字或盖章）
编 制 人： |  |  | (造价人员签字盖专用章)
复 核 人： |  |  | (造价人员签字盖专用章)
编制时间： 年 月 日
复核时间： 年 月 日

## 表-2 分部分项工程量清单
分部分项工程量清单
工程名称：陕西中医药大学第二附属医院秦都院区制剂室增加供电电缆项目 |  |  | 专业：电气设备安装工程 |  | 第 1 页 共 2 页
序号 | 项目编码 | 项目名称 |  | 计量单位 |  | 工程数量
1 | 040801001001 | 拆除相关电力设备 1.控制开关（拆除） :名称：断路器，规格:630A 2.互感器（拆除）:名称：互感器，规格:600/5 3.带形母线(拆除）:型号：TMY，规格:50*6 4.电气配线(拆除）:配线形式:明配，导线型号、材质、规格:2.5mm2，敷设部位或线制:盘柜 5.电力电缆头:名称、型号:YJV22-0.6/1KV，规格:3*240+2*120 |  | 工日 |  | 2
2 | 030204019003 | 控制开关 1.名称:断路器 2.规格:800A |  | 个 |  | 1
3 | 030202008002 | 互感器 1.名称、型号:互感器 2.规格:800/5 |  | 台 |  | 3
4 | 030203003003 | 带形母线 1.型号:TMY 2.规格:60*6 |  | m |  | 2
5 | 030212003002 | 电气配线 1.配线形式:明配 2.导线型号、材质、规格:BV-2.5 3.敷设部位或线制:盘柜 |  | m |  | 30
6 | 030208001001 | 电力电缆 1.型号:YJV22-0.6/1KV 2.规格:3*185+2*95 3.敷设方式:架空 |  | 100m |  | 2.18
7 | 030208001002 | 电缆端头安装 1.规格:3*185+2*95mm2 |  | 个 |  | 10
8 | 030210002001 | 钢索架设 1.名称:钢索 2.材质:外护套钢丝 3.规格:Φ12 4.配置形式及部位:沿建筑边墙 |  | km |  | 60
9 | 030208003001 | 电缆保护管 1.材质:镀锌钢管 2.规格:Φ200 |  | m |  | 3
10 | 030208005001 | 电缆支架 1.材质:型钢 2.规格:∠30*30 |  | 个 |  | 30
11 | 030208006001 | 电缆沟土石方 1.土方类别:一般土 2.管沟尺寸:0.4*0.6*0.85 |  | m |  | 0.2
12 | 010401006001 | 电缆沟垫层 1.混凝土强度等级:C20 |  | m3 |  | 0.05
13 | 030211002001 | 送配电装置系统 |  | 系统 |  | 1
分部分项工程量清单
工程名称：陕西中医药大学第二附属医院秦都院区制剂室增加供电电缆项目 |  |  | 专业：电气设备安装工程 |  | 第 2 页 共 2 页
序号 | 项目编码 | 项目名称 |  | 计量单位 |  | 工程数量
1.型号:断路器 2.电压等级（kV）:1KV以下
14 | 030211009001 | 电抗器、消弧线圈、电除尘器 1.名称、型号:互感器 2.规格:800/5 |  | 台 |  | 3

## 表-3 措施项目清单
措施项目清单
工程名称：陕西中医药大学第二附属医院秦都院区制剂室增加供电电缆项目 |  | 专业：电气设备安装工程 |  | 第 1 页 共 1 页
序号 | 项目名称 |  | 计量单位 | 工程数量
一 | 通用项目
1 | 安全文明施工(含环境保护、文明施工、安全施工、临时设施、扬尘污染治理) |  | 项 | 1
1.1 | 安全文明施工费 |  | 项 | 1
1.2 | 环境保护(含工程排污费) |  | 项 | 1
1.3 | 临时设施 |  | 项 | 1
1.4 | 扬尘污染治理费 |  | 项 | 1
2 | 冬雨季、夜间施工措施费 |  | 项 | 1
3 | 二次搬运 |  | 项 | 1
4 | 测量放线、定位复测、检测试验 |  | 项 | 1
5 | 大型机械设备进出场及安拆 |  | 项 | 1
6 | 施工排水 |  | 项 | 1
7 | 施工降水 |  | 项 | 1
8 | 施工影响场地周边地上、地下设施及建筑物安全的临时保护设施 |  | 项 | 1
9 | 已完工程及设备保护 |  | 项 | 1
10 | 其他 |  | 项 | 1
二 | 安装工程
11 | 组装平台 |  | 项 | 1
12 | 设备、管道施工的防冻和焊接保护措施 |  | 项 | 1
13 | 压力容器和高压管道的检验 |  | 项 | 1
14 | 焦炉施工大棚 |  | 项 | 1
15 | 焦炉烘炉、热态工程 |  | 项 | 1
16 | 管道安装后的充气保护措施 |  | 项 | 1
17 | 隧道内施工的通风、供水、供气、供电、照明及通讯设施 |  | 项 | 1
18 | 现场施工围栏 |  | 项 | 1
19 | 长输管道临时水工保护措施 |  | 项 | 1
20 | 长输管道施工便道 |  | 项 | 1
21 | 长输管道跨越或穿越施工措施 |  | 项 | 1
22 | 长输管道地下穿越地上建筑物的保护措施 |  | 项 | 1
23 | 长输管道工程施工队伍调遣 |  | 项 | 1
24 | 格架式抱杆 |  | 项 | 1
25 | 脚手架 |  | 项 | 1
注：安全文明施工措施费为不可竞争费用，应按规定在规费、税金项目清单计价表计算。

## 表-5 规费、税金项目清单
规费、税金项目清单
工程名称：陕西中医药大学第二附属医院秦都院区制剂室增加供电电缆项目 |  | 专业：电气设备安装工程 |  | 第 1 页 共 1 页
序号 | 项目名称 |  | 计量单位 |  | 数 量
一 | 规费 |  | 项 |  | 1
1 | 社会保障费 |  | 项 |  | 1
1.1 | 养老保险 |  | 项 |  | 1
1.2 | 失业保险 |  | 项 |  | 1
1.3 | 医疗保险 |  | 项 |  | 1
1.4 | 工伤保险 |  | 项 |  | 1
1.5 | 残疾人就业保险 |  | 项 |  | 1
1.6 | 女工生育保险 |  | 项 |  | 1
2 | 住房公积金 |  | 项 |  | 1
3 | 建筑施工安全生产责任保险 |  | 项 |  | 1
二 | 税金 |  | 项 |  | 1

## 表-10 甲供材料、设备数量及单价明细表
甲供材料、设备数量及单价明细表
工程名称：陕西中医药大学第二附属医院秦都院区制剂室增加供电电缆项目 |  |  | 专业：电气设备安装工程 |  |  | 第 1 页 共 1 页
序号 | 材料设备编码 | 名称、规格、型号 |  | 单位 | 数量 |  | 单价（元）

## 表-11 材料、设备暂估单价明细表
材料、设备暂估单价明细表
工程名称：陕西中医药大学第二附属医院秦都院区制剂室增加供电电缆项目 |  |  | 专业：电气设备安装工程 |  | 第 1 页 共 1 页
序号 | 材料设备编码 | 名称、规格、型号 |  | 计量单位 |  | 暂估单价（元）

## 常用-1 分部分项工程量清单(项目特征单列)
分部分项工程量清单
工程名称：陕西中医药大学第二附属医院秦都院区制剂室增加供电电缆项目 |  |  | 专业：电气设备安装工程 |  |  | 第 1 页 共 2 页
序号 | 项目编码 | 项目名称 |  | 项目特征 | 计量单位 |  | 工程数量
1 | 040801001001 | 拆除相关电力设备 1.控制开关（拆除） :名称：断路器，规格:630A 2.互感器（拆除）:名称：互感器，规格:600/5 3.带形母线(拆除）:型号：TMY，规格:50*6 4.电气配线(拆除）:配线形式:明配，导线型号、材质、规格:2.5mm2，敷设部位或线制:盘柜 5.电力电缆头:名称、型号:YJV22-0.6/1KV，规格:3*240+2*120 |  |  | 工日 |  | 2
2 | 030204019003 | 控制开关 1.名称:断路器 2.规格:800A |  |  | 个 |  | 1
3 | 030202008002 | 互感器 1.名称、型号:互感器 2.规格:800/5 |  |  | 台 |  | 3
4 | 030203003003 | 带形母线 1.型号:TMY 2.规格:60*6 |  |  | m |  | 2
5 | 030212003002 | 电气配线 1.配线形式:明配 2.导线型号、材质、规格:BV-2.5 3.敷设部位或线制:盘柜 |  |  | m |  | 30
6 | 030208001001 | 电力电缆 1.型号:YJV22-0.6/1KV 2.规格:3*185+2*95 3.敷设方式:架空 |  |  | 100m |  | 2.18
7 | 030208001002 | 电缆端头安装 1.规格:3*185+2*95mm2 |  |  | 个 |  | 10
8 | 030210002001 | 钢索架设 1.名称:钢索 2.材质:外护套钢丝 3.规格:Φ12 4.配置形式及部位:沿建筑边墙 |  |  | km |  | 60
9 | 030208003001 | 电缆保护管 1.材质:镀锌钢管 2.规格:Φ200 |  |  | m |  | 3
10 | 030208005001 | 电缆支架 1.材质:型钢 2.规格:∠30*30 |  |  | 个 |  | 30
11 | 030208006001 | 电缆沟土石方 1.土方类别:一般土 2.管沟尺寸:0.4*0.6*0.85 |  |  | m |  | 0.2
分部分项工程量清单
工程名称：陕西中医药大学第二附属医院秦都院区制剂室增加供电电缆项目 |  |  | 专业：电气设备安装工程 |  |  | 第 2 页 共 2 页
序号 | 项目编码 | 项目名称 |  | 项目特征 | 计量单位 |  | 工程数量
12 | 010401006001 | 电缆沟垫层 1.混凝土强度等级:C20 |  |  | m3 |  | 0.05
13 | 030211002001 | 送配电装置系统 1.型号:断路器 2.电压等级（kV）:1KV以下 |  |  | 系统 |  | 1
14 | 030211009001 | 电抗器、消弧线圈、电除尘器 1.名称、型号:互感器 2.规格:800/5 |  |  | 台 |  | 3

## 常用-2 分部分项工程量清单(主要清单)
分部分项工程量清单
工程名称：陕西中医药大学第二附属医院秦都院区制剂室增加供电电缆项目 |  |  | 专业：电气设备安装工程 |  | 第 1 页 共 1 页
序号 | 项目编号 | 项目名称 |  | 计量单位 |  | 工程数量

## 常用-3 主要材料设备表
主要材料设备表
工程名称：陕西中医药大学第二附属医院秦都院区制剂室增加供电电缆项目 |  |  |  | 专业：电气设备安装工程 |  |  | 第 1 页 共 1 页
序号 | 材料编码 | 材料名称 | 型号规格 |  | 单位 | 数 量 |  | 备注
1 | BCCLF12 | 电缆支架 1.材质:型钢 2.规格:∠30*30 |  |  | 个 | 30
2 | BCCLF27@1 | 电抗器、消弧线圈、电除尘器 |  |  | 台 | 3
3 | BCCLF28 | 钢索架设 |  |  | m | 60
4 | BCCLF30 | 铜鼻子安装 |  |  | 个 | 10
5 | BCCLF32 | 热塑管安装 |  |  | 个 | 10
6 | BCCLF9@1 | 电缆保护管 |  |  | m | 3
7 | C00384 | 镀锌扁钢 -25×4 |  |  | kg | 11.6
8 | C00394 | 镀锌电缆卡子 3×100 |  |  | 套 | 518.84
9 | C00832 | 铜焊条 铜 107 Φ3.2 |  |  | kg | 0.88
10 | C01068 | 焊锡 |  |  | kg | 3.3
11 | C01070 | 焊锡丝 |  |  | kg | 1.22
12 | C01363 | 棉纱头 |  |  | kg | 6.6
13 | C01812 | 膨胀螺栓 M10 |  |  | 10套 | 17.44
14 | C01902 | 普通钢板 δ4～10 |  |  | kg | 30
15 | C01916 | 其他材料费(占材料费) |  |  | 元 | 83.6402
16 | C01932 | 汽油 90# |  |  | kg | 20.6228
17 | C02613 | 橡胶垫 δ2 |  |  | m2 | 0.981
18 | C02773 | 氩气 |  |  | m3 | 1.68
19 | C03064 | 塑料胶布带 20mm×10m |  |  | 卷 | 21
20 | Z03103@2 | 铜芯电缆 YJV3*185+2*95mm2 |  |  | m | 220.18

## 常用-4 甲方评标材料表(招标)
甲方评标材料表
工程名称：陕西中医药大学第二附属医院秦都院区制剂室增加供电电缆项目 | [5 empty] | 专业：电气设备安装工程 |  |  |  | 第 1 页 共 1 页
甲方材料号 | 材料名称 | 型号规格 | 单位 | 单价 | 数量 |  | 合价 | 产地 | 厂家 |  | 材料号 | 备注